## CIR
BOM
NO. | QNTY. | REF. | DESC. | MANUFACTURER | SUPPLIER | SUPPLIER PART NO
1 | 1 | CN1 | 4 PIN MALE HEADER PITCH 2.54MM | WURTH | DIGIKEY
2 | 2 | C1,C5 | 0.1uF/50V SMD SIZE 0805 | MURATA/YAGEO | DIGIKEY
3 | 1 | C2 | 100uF/10V | WURTH | DIGIKEY | 732-9197-1-ND
4 | 1 | C3 | 1uF/10V SMD SIZE 0805 | MURATA/YAGEO | DIGIKEY
5 | 1 | C4 | 220uF/10V | WURTH |  | 732-9418-1-ND
6 | 1 | C6 | 0.22uF/10V SMD SIZE 0805 | MURATA/YAGEO | DIGIKEY
7 | 1 | D1 | SS34 | NEXT GEN | DIGIKEY | 3372-SS34TR-ND
8 | 1 | L1 | 4.7uH | EPCOS/TDK | DIGIKEY | 495-1997-2-ND
9 | 1 | R1 | DNP |  |  | DO NOT INSTALL
10 | 2 | R2,R7 | 0E SMD SIZE 0805 | MURATA/YAGEO | DIGIKEY
11 | 1 | R3 | 0.025E 1% SMD SIZE 2512 | MURATA/YAGEO | DIGIKEY
12 | 1 | R4 | 75K 1% SMD SIZE 0805 | MURATA/YAGEO | DIGIKEY
13 | 1 | R5 | 100K 5% SMD SIZE 0805 | MURATA/YAGEO | DIGIKEY
14 | 1 | R6 | 24.9K 1% SMD SIZE 0805 | MURATA/YAGEO | DIGIKEY
15 | 1 | U1 | MAX668 | MAXIM | DIGIKEY | MAX668EUB+-ND
16 | 1 | U2 | FDS6680 SO8 | ON SEMI | RS COMPO. | 671-0605