## CIR
BOM
NO. | QNTY. | REF. | DESC | MANUFACTURER | SUPPLIER | SUPPLIER PART NO
1 | 2 | CN1,CN3 | 2 PIN BARRIER BLOCK PITCH 9.53MM | TE CONNECTIVITY | DIGIKEY | A98481-ND
2 | 1 | CN2 | 5 PIN MALE HEADER PITCH 2.54MM | WURTH | DIGIKEY | 732-5318-ND
3 | 2 | C3,C7 | 0.1uF/50V SMD SIZE 0805 | MURATA/YAGEO | DIGIKEY
4 | 1 | C2 | 10uF/35V SMD SIZE 1206 | MURATA/YAGEO | DIGIKEY
5 | 1 | C4 | 1000uF/35V | ILLINIOS | DIGIKEY | 1572-1316-ND
6 | 1 | C5 | 0.01uF/50V SMD SIZE 0805 | MURATA/YAGEO | DIGIKEY
7 | 2 | R4,C6 | DNP
8 | 1 | C8 | 0.33uF/35 SMD SIZE 1206 | MURATA/YAGEO | DIGIKEY
9 | 1 | D1 | 1N4148 SMD | MICROCHIP | DIGIKEY | 1086-15170-ND
10 | 1 | D2 | LED SMD SIZE 0805 | LITE ON INC | DIGIKEY | 160-1427-1-ND
11 | 2 | Q1,Q2 | IRF3710 | INFINION | DIGIKEY | IRF3710PBF-ND
12 | 2 | R1,R5 | 24E 1% SMD SIZE 0805 | MURATA/YAGEO | DIGIKEY
13 | 2 | R2,R3 | 0.05E 1% SMD SIZE 2512 | MURATA/YAGEO | DIGIKEY
14 | 1 | R6 | 3K3 5% SMD SIZE 1206 | MURATA/YAGEO | DIGIKEY
15 | 1 | R7 | 1K 5% SMD SIZE 0805 | MURATA/YAGEO | DIGIKEY
16 | 1 | U1 | LT1158 | ANALOG DEVICE | DIGIKEY | LT1158CSW#TRPBFTR-ND
17 | 1 | C1 | 0.1uF/50V SMD SIZE 1206 | MURATA/YAGEO | DIGIKEY