## CIR
BOM
NO | QNTY. | REF. | DESC | MANUFACTURER | SUPPLIER | SUPPLIER PART NO
1 | 1 | CN1 | 4 PIN MALE HEADER PITCH 2.54MM | WURTH | DIGIKEY | 732-5317-ND
2 | 1 | C1 | 10uF/16V SMD SIZE 1206 | MURATA/YAGEO | DIGIKEY
3 | 2 | C2 | 0.1uF/50V SMD SIZE 0805 | MURATA/YAGEO | DIGIKEY
4 | 1 | C3 | DNP
5 | 1 | C5 | 0.47uF/25V SMD SIZE 1206 | MURATA/YAGEO | DIGIKEY
6 | 2 | D1,D2 | LED SMD SIZE 0805 | LITE ON INC | DIGIKEY | 160-1427-1-ND
7 | 2 | R1,R7 | 1K 5% SMD SIZE 0895 | MURATA/YAGEO | DIGIKEY
8 | 3 | R2,R5,R6 | 10K 5% SMD SIZE 0805 | MURATA/YAGEO | DIGIKEY
9 | 1 | R3 | 120K 5% SMD SIZE 0805 | MURATA/YAGEO | DIGIKEY
10 | 1 | R4 | 0E SMD SIZE 0805 | MURATA/YAGEO | DIGIKEY
11 | 1 | U1 | LM2907-N-8 SMD SO8 | TI | DIGIKEY | LM2907M-8-ND
12 | 1 | C4 | 0.1uF/50V SMD SIZE 1206 | MURATA/YAGEO | DIGIKEY