## CIR
BOM
NO | QNTY. | REF | DESC. | MANUFACTURER | SUPPLIER | SUPPLIER PART NO
1 | 1 | CN1 | 6 PIN MALE HEADER PITCH 2.54MM | WURTH | DIGIKEY | 732-5319-ND
2 | 1 | CN2 | 3 PIN MALE HEADER PITCH 2.54MM | WURTH | DIGIKEY | 732-5316-ND
3 | 1 | C1 | 47uF/16V SMD SIZE 1210 | MURATA/YAGEO | DIGIKEY
4 | 1 | C2 | 1uF/16V SMD SIZE 1206 | MURATA/YAGEO | DIGIKEY
5 | 1 | C3 | 0.1uF/50V SMD SIZE 0805 | MURATA/YAGEO | DIGIKEY
6 | 1 | D1 | LED SMD SIZE 0805 | LITE ON INC | DIGIKEY | 160-1427-1-ND
7 | 1 | R1 | 10K 5% SMD SIZE 0805 | MURATA/YAGEO | DIGIKEY
8 | 1 | R2 | 1K 5% SMD SIZE 0805 | MURATA/YAGEO | DIGIKEY
9 | 1 | U1 | MTD6501G | MICROCHIP | DIGIKEY | MTD6501G-HC1-ND