## CIR
BOM
NO | QNTY. | REF. | DESC. | MANUFACTURER | SUPPLIER | SUPPLIER PART NO
1 | 2 | CN1,CN3 | 2 PIN BARRIER BLOCK PITCH 9.53MM | TE CONNECTIVITY | DIGIKEY | A98481-ND
2 | 1 | CN2 | 5 PIN MALE HEADER PITCH 2.54MM | WURTH | DIGIKEY | 732-5318-ND
3 | 10 | R4,CN4,CN5,C6,R7,C8,R9,R10,C10,C11 | DNP |  |  | READ NOTE
4 | 2 | C3,C7 | 0.1uF/50V SMD SIZE 0805 | MURATA/YAGEO | DIGIKEY
5 | 1 | C2 | 10uF/35V |  | DIGIKEY
6 | 1 | C4 | 1000uF/35V | RUBYCON | DIGIKEY | 1189-1745-ND
7 | 1 | C5 | 0.01uF/50V SMD SIZE 0805 | MURATA/YAGEO | DIGIKEY
8 | 1 | C9 | 1000uF/25V | EPCOS | DIGIKEY | 495-6061-ND
9 | 1 | D1 | 1N4148 | MICROCHIP | DIGIKEY | 1N4148UR-1-ND
10 | 2 | D2,D3 | LED SMD SIZE 0805 | OSRAM | DIGIKEY | 475-1278-1-ND
11 | 1 | L1 | 100uH/7.8AMP | BOURNS INC | DIGIKEY | 2300LL-101-V-RC-ND
12 | 2 | Q1,Q2 | IRF540 | VISHAY | DIGIKEY | IRF540IR-ND
13 | 2 | R1,R5 | 0E SMD SIZE 0805 | MURATA/YAGEO | DIGIKEY
14 | 1 | R2 | DNP
15 | 1 | R3 | 0.025E 1% SMD SIZE 0805 | YAGEO | DIGIKEY | YAG2169CT-ND
16 | 1 | R6 | 3K3 5% SMD SIZE 1206 | MURATA/YAGEO | DIGIKEY
17 | 1 | R8 | 1K 5% SMD SIZE 0805 | MURATA/YAGEO | DIGIKEY
18 | 1 | R11 | 330K 5% SMD SIZE 0805 | MURATA/YAGEO | DIGIKEY
19 | 1 | U1 | LT1158 | ANALOG DEVICE | DIGIKEY | LT1158CSW#TRPBFTR-ND
20 | 1 | C1 | 0.1uF/50V SMD SIZE 1206 | MURATA/YAGEO | DIGIKEY