## CIR
BOM
NO | QNTY | REF | DESC. | MANUFACTURER | SUPPLIER | SUPPLIER PART NO
1 | 3 | CN1,CN5,CN6 | 2 PIN MALE HEADER PITCH 2.54MM | WURTH | DIGIKEY | 732-5315-ND
2 | 1 | CN2 | 5 PIN MALE HEADER PITCH 2.54MM | WURTH | DIGIKEY | 732-5318-ND
3 | 2 | CN3,CN4 | 2 PIN BARRIER CONNECTOR PITCH 9.53MM | TE CONNECTIVITY | DIGIKEY | 1437664-6-ND
4 | 2 | C1,C5 | 0.1uF/50V SMD SIZE 0805 | MURATA/YAGEO | DIGIKEY
5 | 2 | C2,C12 | 220uF/25V | RUBYCON | DIGIKEY | 1189-3720-1-ND
6 | 1 | C3 | 2.2uF/25V SMD SIZE 1206 | MURATA/YAGEO | DIGIKEY
7 | 1 | C4 | DNP |  |  | DO NOT INSTALL
8 | 2 | C6,C8 | 220uF/450V | RUBYCON | DIGIKEY | 1189-2034-ND
9 | 2 | C7, C9 | 0.1uF/630V | RUBYCON | DIGIKEY | 1189-1836-ND
10 | 1 | C10 | 47PF/50V | MURATA/YAGEO | DIGIKEY
11 | 1 | C11 | 10uF/25V | MURATA/YAGEO | DIGIKEY
12 | 2 | D1,D3 | 1N4148 | ON SEMI | DIGIKEY | 1N4148FS-ND
13 | 1 | D2 | 1N5819 | ON SEMI | DIGIKEY | 1N5819GOS-ND
14 | 1 | D4 | LED | LITE ON INC | DIGIKEY | 160-1427-1-ND
15 | 2 | Q1,Q2 | NGTB40N120FL2WG | ON SEMI | DIGIKEY | NGTB40N120FL2WGOS-ND
16 | 2 | R1,R5 | 0E SMD SIZE 0805 | MURATA/YAGEO | DIGIKEY
17 | 2 | R2,R3 | 10E 5% SMD SIZE 0805 | MURATA/YAGEO | DIGIKEY
18 | 2 | R4,R6 | 300K 5% SMD SIZE 2512 | STAKEPOLE | DIGIKEY | RMCF2512JT300KCT-ND
19 | 2 | R7,R9 | 1K 5% SMD SIZE 0805 | MURATA/YAGEO | DIGIKEY
20 | 1 | R8 | 0.01E/3W | OHMLITE | DIGIKEY | 13FR010E-ND
21 | 1 | U1 | FAN73912 | ON SEMI | DIGIKEY | FAN73912MXCT-ND