## CIR
BOM
NO. | QNTY. | REF. | DESC. | MANUFACTURER | SUPPLIER | SUPPLIER PART NO
1 | 1 | CN1 | 3 PIN SCREW TERMINAL PITCH 5.08MM | PHOENIX | DIGIKEY | 277-1248-ND
2 | 1 | CN2 | 3 PIN SCREW TERMINAL PITCH 5.08MM | PHOENIX | DIGIKEY | 277-1248-ND
3 | 1 | CN3 | 6 PIN MALE HEADER PITCH 2.54MM | WURTH | DIGIKEY | 732-5319-ND
4 | 2 | C1,C5 | 10uF/20V SMD TANTLUM SIZE 1210/1411 | KYOCERA | DIGIKEY | 478-12567-1-ND
5 | 2 | C2,C6 | 0.1uF/50V SMD SIZE 0805 | MURATA/YAGEO | DIGIKEY
6 | 3 | C3,C4,C7 | 470PF/50V SMD SIZE 0805 | MURATA/YAGEO | DIGIKEY
7 | 1 | D1 | LED 3MM THT | AMERICAN OPTO | DIGIKEY | 2460-L314GT-ND
8 | 1 | R1 | 49.9E 1% SMD SIZE 0805 | MURATA/YAGEO | DIGIKEY
9 | 1 | R2 | 1.5K 5% SMD SIZE 0805 | MURATA/YAGEO | DIGIKEY
10 | 1 | U1 | INA134 SOIC8 | TI | DIGIKEY | INA134UA-ND
CAPACITOR C1, C5 CAN BE REPLACE WITH 10uF/25V ELECTROLYTIC CAPACITOR