## CIR
BOM
NO | QNTY. | REF | DESC | MANUFACTURER | SUPPLIER | SUPPLIER PART NO
1 | 1 | CN1 | 2 PIN MALE HEADER PITCH 2.54MM | WURTH | DIGIKEY | 732-5315-ND
2 | 1 | CN2 | 2 PIN MALE HEADER PITCH 2.54MM | WURTH | DIGIKEY | 732-5315-ND
3 | 2 | C1,C4 | 10uF/6.3V SMD SIZE 1206 | MURATA/YAGEO | DIGIKEY
4 | 2 | C2,C5 | 0.1uF/50V SMD SIZE 0805 | MURATA/YAGEO | DIGIKEY
5 | 1 | C3 | 22uF/6.3V SMD SIZE 1206 | MURATA/YAGEO | DIGIKEY
6 | 1 | D1 | SS34 OR SS14 SMD DIODE | ON SEMI | DIGIKEY | SS14CT-ND
7 | 1 | J1 | JUMPER-2 PIN MALE HEADER PITCH 2.54MM | WURTH | DIGIKEY | 732-5315-ND
8 | 1 | L1 | 2.2uH/5.3A | MURATA | ELEMENT 14 | 2871565
9 | 1 | R1 | 1M 1% SMD SIZE 0805 | MURATA/YAGEO | DIGIKEY
10 | 1 | R2 | 91K 1% SMD SIZE 0895 | MURATA/YAGEO | DIGIKEY
11 | 1 | R3 | 4.3K 1% SMD SIZE 0805 | MURATA/YAGEO | DIGIKEY
12 | 1 | R4 | 30K 1% SMD SIZE 0805 | MURATA/YAGEO | DIGIKEY
13 | 1 | R5 | 910E 1% SMD SIZE 0805 | MURATA/YAGEO | DIGIKEY
14 | 1 | U1 | LTC3426 SMD SOT23-6 | ANALOG DEVICES | DIGIKEY | LTC3426ES6#TRPBFTR-ND
15 | 1 | J1 | SHUNT FOR JUMPER J1 | SULLIN CONNECTOR | DIGIKEY | S9001-ND
16 | 1 | BT | BATTERY HOLDER FOR ICR18650 | KEYSTONE | DIGIKEY | 36-1043P-ND
BATTERY HOLDER 18650 SUPPLIER :-ALIEXPRESS OR DIGIKEY