## CIR
BOM
NO. | QNTY. | REF. | DESC | MANUFACTURER | SUPPLIER | SUPPLIER PART NO
1 | 1 | CN1 | 4 PIN MALE HEADER PITCH 2.54MM | WURTH | DIGIKEY | 732-5317-ND
2 | 1 | CN2 | 3 PIN SCREW TERMINAL PITCH 5.08MM | PHOENIX | DIGIKEY | 277-1248-ND
3 | 1 | C1 | 100uF/35V | RUBYCON | DIGIKEY | 1189-2268-ND
4 | 1 | C2 | 0.1uf/50V SMD SIZE 0805 | MUARATA/YAGEO | DIGIKEY
5 | 2 | C3,C6 | 22uF/50V | NICHICON | DIGIKEY | 493-10491-1-ND
6 | 2 | C4,C5 | 390PF/50V SMD SIZE 0805 | MUARATA/YAGEO | DIGIKEY
7 | 3 | D1,R2,R3 | DNP
8 | 1 | D2 | DIODE TVS TPD1E1B04 | TI | DIGIKEY | 296-46892-2-ND
9 | 1 | PT1 | 2PIN SCREW TERMINAL PITCH 5.08MM PIEZO DISC | PHOENIX | DIGIKEY | 277-1247-ND
10 | 4 | R1,R5,R14,R15 | 100E 5% SMD SIZE 0805 | MUARATA/YAGEO | DIGIKEY
11 | 2 | R4,R13 | 1M 5% SMD SIZE 0805 | MUARATA/YAGEO | DIGIKEY
12 | 4 | R6,R7,R10,R12 | 100K 5% SMD SIZE 0805 | MUARATA/YAGEO | DIGIKEY
13 | 2 | R8,R11 | 2K 1% SMD SIZE 0805 | MUARATA/YAGEO | DIGIKEY
14 | 1 | R9 | 442E 1% SMD SIZE 0805 | MUARATA/YAGEO | DIGIKEY
15 | 1 | U1 | OPA1678 SOIC8 | TI | DIGIKEY | 296-47347-1-ND