## CIR
BOM
NO. | QNTY. | REF. | DESC. | MANUFACTURER | SUPPLIER | SUPPLIER PART NO
1 | 2 | CN1,CN2 | 8 PIN MALE HEADER PITCH 2.54MM | WURTH | DIGIKEY | 732-5321-ND
2 | 1 | C1 | 10uF/6.3V SMD SIZE 0805 | MURATA/YAGEO | DIGIKEY
3 | 2 | C2,C3 | 0.1uF/50V SMD SIZE 0805 | MURATA/YAGEO | DIGIKEY
4 | 2 | D1,D2 | LED SMD SIZE 0805 | LITE ON INC | DIGIKEY | 160-1427-1-ND
5 | 2 | J1,J2 | 2 PIN MALE HEADER PITCH 2.54MM | WURTH | DIGIKEY | 732-5315-ND
6 | 2 | Q1,Q2 | FDN304P | ON SEMI | MOUSER | 512-FDN304P
7 | 4 | R1,R2,R9,R12,R13 | 10K 5% SMD SIZE 0805 | MURATA/YAGEO | DIGIKEY
8 | 3 | R3,R4,R6 | 1K 5% SMD SIZE 0805 | MURATA/YAGEO | DIGIKEY
9 | 1 | R5 | 0.1E/2W 1% SMD SIZE 2512 | CTS RESISTOR | DIGIKEY | 73M1R100FCT-ND
10 | 2 | R7,R10 | 49.99K 1% SMD SIZE 0805 | MURATA/YAGEO | DIGIKEY
11 | 1 | R11 | 4.99K 1% SMD SIZE 0805 | MURATA/YAGEO | DIGIKEY
12 | 1 | U1 | INA302A1 | TI | DIGIKEY | 296-INA302A1IPWRCT-ND
13 | 2 | JMP | JUMPER SHUNT | SULLINS CONNECTOR | DIGIKEY | S9001-ND
14 | 1 | R8 | DNP |  | DIGIKEY
15 | 1 | R9 | 0E SMD SIZE 0805 | MURATA/YAGEO | DIGIKEY