## CIR
BOM
NO. | QNTY. | REF. | DESC. | MANUFACTURER | SUPPLIER | SUPPLIER PART NO
1 | 1 | CN1 | 3 PIN MALE HEADER PITCH 2.54MM | WURTH | DIGIKEY | 732-5316-ND
2 | 1 | CN2 | 3 PIN SCREW TERMINAL PITCH 5.08MM | PHOENIX | DIGIKEY | 277-1248-ND
3 | 3 | C1,C3,C6 | 0.1uF/50V SMD SIZE 0805 | MURATA/YAGEO | DIGIKEY
4 | 2 | C2,C4 | 10uF/16V SMD SIZE 1206 | MURATA/YAGEO | DIGIKEY
5 | 2 | C5,R10 | DNP
6 | 1 | D1 | LED SMD SIZE 0805 | LITE ON INC | DIGIKEY | 160-1427-1-ND
7 | 1 | J1 | RCA FEMALE | CUI DEVICE | DIGIKEY | CP-1405-ND
8 | 3 | R1,R8,R9 | 1K 1% SMD SIZE 0805 | MURATA/YAGEO | DIGIKEY
9 | 3 | R2,R3,R6 | 0E SMD SIZE 0805 | MURATA/YAGEO | DIGIKEY
10 | 1 | R4 | 13E 1% SMD SIZE 0805 | MURATA/YAGEO | DIGIKEY
11 | 1 | R5 | 510E 1% SMD SIZE 0805 | MURATA/YAGEO | DIGIKEY
12 | 1 | R7 | 499E 1% SMD SIZE 0805 | MURATA/YAGEO | DIGIKEY
13 | 3 | R11,R12,R13 | 49.9E 1% SMD SIZE 0805 | MURATA/YAGEO | DIGIKEY
14 | 1 | U1 | AD8132 SMD SOIC8 | ANALOG DEVICES | CHIP1STOP | C1S103100521348