## CIR
BOM
NO. | QNTY. | REF | DESC. | MANUFACTURER | SUPPLIER | SUPPLIER PART NO
1 | 1 | CN1 | 4 PIN MALE HEADER PITCH 2.54MM | WURTH | DIGIKEY | 732-5317-ND
2 | 1 | CN2 | 4 PIN MALE HEADER PITCH 2.54MM | WURTH | DIGIKEY | 732-5317-ND
3 | 1 | C1 | 10uF/25V SMD SIZE 1210 OR 1206 | YAGEO/MURATA | DIGIKEY
4 | 1 | C2 | 1KPF SMD SIZE 0805 | YAGEO/MURATA | DIGIKEY
5 | 1 | C3 | 20PF SMD SIZE 0805 | YAGEO/MURATA | DIGIKEY
6 | 1 | C4 | 10K PF 0.01uF SMD SIZE 1206 OR 1210 | YAGEO/MURATA | DIGIKEY
7 | 1 | D1 | LED-PWR | LITE ON INC | DIGIKEY | 160-1427-1-ND
8 | 1 | PR1 | 250K TRIMMER POTENTIOMETER | CTS ELECTROCOMPONENTS | DIGIKEY | 262UR254B-ND
9 | 1 | Q1 | FDD8876 | ON SEMI | DIGIKEY | FDD8876CT-ND
10 | 2 | R1,R7 | 1K 5% SMD SIZE 0805 | YAGEO/MURATA | DIGIKEY
11 | 1 | R2 | 120K % SMD SIZE 0805 | YAGEO/MURATA | DIGIKEY
12 | 1 | R3 | 100K 5% SMD SIZE 0805 | YAGEO/MURATA | DIGIKEY
13 | 1 | R4 | 200E 5% SMD SIZE 0805 | YAGEO/MURATA | DIGIKEY
14 | 1 | R5 | 0.1E/2W 1% SMD SIZE 2512 | YAGEO/MURATA | DIGIKEY
15 | 1 | R6 | 1E 5% SMD SIZE 0805 | YAGEO/MURATA | DIGIKEY
16 | 1 | U1 | LM3578 DIP 8 OR SOIC8 | TI | MOUSER | 926-LM3578AN/NOPB
PCB Has Provision for DIP8 or SOIC8 SMD for U1