## BOM
BOM
NO | QNTY | REF | DESC. | MANUFACTURING | SUPPLIER | SUPPLIER PART NO
1 | 2 | CN1,CN2 | 7 PIN MALE HEADER PITCH 2.54MM | WURTH | DIGIKEY | 732-5320-ND
2 | 2 | C1,C3 | 10uF/10V SMD SIZE 1210 OR 1206 | YAGEO/MUARATA | DIGIKEY
3 | 2 | C2,C4 | 0.1uF/50V SMD SIZE 0805 | YAGEO/MUARATA | DIGIKEY
4 | 2 | D1,D2 | LED RED OR GREEN SMD SIZE 0805 | LITE ON INC | DIGIKEY | 160-1427-1-ND
5 | 2 | R1,R2 | 1K 5% SMD SIZE 0805 | YAGEO/MUARATA | DIGIKEY
6 | 1 | R3 | 4K7 5% SMD SIZE 0805 | YAGEO/MUARATA | DIGIKEY
7 | 1 | U1 | ISO7741DWR | TI | DIGIKEY | 296-47781-1-ND