## SCHEMATIC
BOM
NO | QNTY | REF. | DESC | MANUFACTURER | SUPPLIER | SUPPLIER PART NO
1 | 1 | CN1 | 24 PIN ATX RT CONNECTOR | MOLEX
2 | 3 | CN2,CN3,CN5 | BANANA CONNECTOR RED | POMONA ELEC |  | 501-1095-ND
3 | 3 | D1,D4,D6 | LED-RED 3MM | AMERICAN OCTO |  | 2460-L314HD-ND
4 | 2 | D2,D5 | LED-GREEN 3MM | AMERICAN OCTO |  | 2460-L314GT-ND
5 | 3 | J2,R3,D3 | DNP
6 | 1 | D7 | LED-YELLOW 3MM | AMERICAN OCTO |  | 2460-L314YD-ND
7 | 1 | J1 | 3 PIN MALE HEADER PITCH 3.5MM | WURTH |  | 732-5316-ND
8 | 1 | R1 | 150E 5% SMD SIZE 0805 | YAGEO/MURATA
9 | 3 | R2,R6,R7 | 470E 5% SMD SIZE 0805 | YAGEO/MURATA
10 | 2 | R4,R5 | 1K 5% SMD SIZE 0805 | YAGEO/MURATA
11 | 1 | SW1 | SLIDE SWITCH | E-SWITCH |  | EG1903-ND
12 | 1 | J1 | SHUNT FOR JUMPER J1 | SULINS CONNECT |  | 732-5316-ND
13 | 3 | CN4,CN6,CN7 | BANANA CONNECTOR BLACK | POMONA ELEC |  | 501-1094-ND
Note on A1: RAJ: