## CIR
BOM
NO | QNTY. | REF. | DESC | MANUFACTURER | SUPPLIER | SUPPLIER PART NO
1 | 1 | CN1 | 2 PIN MALE HEADER PITCH 2.54MM | WURTH | DIGIKEY | 732-5315-ND
2 | 1 | CN2 | 2 PIN MALE HEADER PITCH 2.54MM | WURTH | DIGIKEY | 732-5315-ND
3 | 1 | C1 | 1uF/10V SMD SIZE 0805 | YAGEO/MURATA | DIGIKEY
4 | 2 | C2,C3 | 4.7uF/10V SMD SIZE 0805 | YAGEO/MURATA | DIGIKEY
5 | 1 | R1 | 220K 5% SMD SIZE 0805 | YAGEO/MURATA | DIGIKEY
6 | 1 | R2 | 1K 1% SMD SIZE 0805 | YAGEO/MURATA | DIGIKEY
7 | 2 | R3,R4 | 1M 0.1% SMD SIZE 0805 | YAGEO/MURATA | DIGIKEY
8 | 1 | R5 | 49.9K 0.1% SMD SIZE 0805 | YAGEO/MURATA | DIGIKEY
9 | 1 | R6 | 604K 0.1% | YAGEO/MURATA | DIGIKEY
10 | 1 | R7 | 0E SMD SIZE 0805 | YAGEO/MURATA | DIGIKEY
11 | 1 | SW1 | TACTILE SWITCH | NKK SWITCH | DIGIKEY | HP0215AFKP2-ND
12 | 1 | U1 | MAX882 SOIC8 | ANALOG DEVICE | DIGIKEY | MAX882CSA+-ND