## CIR
BOM
NO. | QNTY. | REF. | DESC. | MANUFACTURER | SUPPLIER | SUPPLIER PART NO
1 | 2 | CN1,CN2 | 2 PIN SCREW TERMINAL PITCH 5.08MM | PHOENIX | DIGIKEY | 277-1247-ND
2 | 2 | C1,C9 | 0.1uF CERAMIC SMD SIZE 0805 | MURATA/YAGEO | DIGIKEY
3 | 3 | C2,C3,C11 | 22uF/25V CERAMIC SMD SIZE 1210 | MURATA/YAGEO | DIGIKEY
4 | 2 | C4,C5 | 22uF/35V CERAMIC SIZE 1210 | MURATA/YAGEO | DIGIKEY
5 | 1 | C6 | DNP |  | DIGIKEY
6 | 1 | C7 | 22KPF/50V CERAMIC SMD SIZE 0805 | MURATA/YAGEO | DIGIKEY
7 | 1 | C8 | 2.2uF/25V CERAMIC SMD SIZE 0805 | MURATA/YAGEO | DIGIKEY
8 | 1 | C10 | 100uF/35V LOW ESR ELECTROLYTIC | WURTH | DIGIKEY | 732-8942-1-ND
9 | 1 | D1 | MBRS360 | ON SEMI | DIGIKEY | MBRS360BT3GOSTR-ND
10 | 1 | D2 | LED RED SMD SIZE 0805 | OSRAM | DIGIKEY | 475-1278-1-ND
11 | 1 | L1 | 10uH/7AMP 12X12MM | PULSE | DIGIKEY | 553-3679-1-ND
12 | 1 | Q1 | IRLR7843 DPK | INFINEON | DIGIKEY | 448-IRLR7843TRLPBFTR-ND
13 | 1 | R1 | 375K 1% SMD SIZE 0805 | MURATA/YAGEO | DIGIKEY
14 | 1 | R2 | 1M 1% SMD SIZE 0805 | MURATA/YAGEO | DIGIKEY
15 | 1 | R3 | 10M 1% SMD SIZE 0805 | MURATA/YAGEO | DIGIKEY
16 | 1 | R4 | 3.3K 5% SMD SIZE 1206 | MURATA/YAGEO | DIGIKEY
17 | 1 | R5 | 13K 1% SMD SIZE 0805 | MURATA/YAGEO | DIGIKEY
18 | 1 | R6 | 100K 5% SMD SIZE 0805 | MURATA/YAGEO | DIGIKEY
19 | 1 | R7 | 430K 1% SMD SIZE 0805 | MURATA/YAGEO | DIGIKEY
20 | 1 | R8 | 5.1E 1% SMD SIZE 0805 | MURATA/YAGEO | DIGIKEY
21 | 1 | R9 | 150K 1% SMD SIZE 0805 | MURATA/YAGEO | DIGIKEY
22 | 1 | R10 | 24K 1% SMD SIZE 0805 | MURATA/YAGEO | DIGIKEY
23 | 1 | R11 | 0.004E 1% SMD SIZE 2512 | YAGEO | DIGIKEY | YAG2139CT-ND
24 | 1 | U1 | LT8357 | ANALOG DEVICES | DIGIKEY | 505-LT8357HMSE#PBF-ND
C11 Can be replace with 47uF/25V Electrolytic THT for better performance