## CIR
BOM
NO | QNTY. | REF. | DESC. | MANUFACTURER | SUPPLIER | SUPPLIER PART NO
1 | 1 | CN1 | 6 PIN MALE HEADER PITCH 2.54MM | WURTH | DIGIKEY | 732-5319-ND
2 | 1 | CN2 | 3 PIN SCREW TERMINAL PITCH 5.08MM | PHOENIX | DIGIKEY | 277-1248-ND
3 | 2 | C1,C3 | 10uF/16V SMD SIZE 1210 OR 1206 | MURATA/YAGEO | DIGIKEY
4 | 2 | C2,C4 | 0.1uF/50V SMD SIZE 0805 | MURATA/YAGEO | DIGIKEY
5 | 1 | D1 | LED RED SMD SIZE 0805 | LITE ON INC | DIGIKEY | 160-1427-1-ND
6 | 1 | R1 | 1K 5% SMD SIZE 0805 | MURATA/YAGEO | DIGIKEY
7 | 2 | R2,R4 | 1.2K 5% SMD SIZE 0805 | MURATA/YAGEO | DIGIKEY
8 | 1 | R3 | 120E 5% SMD SIZE 0805 | MURATA/YAGEO | DIGIKEY
9 | 1 | U1 | CRE1S0505SC ISOLATED DC-DC CONVERTER | MURATA | DIGIKEY | 811-3196-ND
10 | 1 | U2 | ADM2795 16SOIC | ANALOG | DIGIKEY | ADM2795ETRWZ-EP-R7TR-ND