## CIR
BOM
NO | QNTY. | REF. | DESC | MANUFACTURER | SUPPLIER | SUPPLIER PART NO
1 | 2 | CN1,CN2 | 2 PIN SCREW TERMINAL PITCH 5.08MM | PHOENIX | DIGIKEY | 277-1247-ND
2 | 2 | C1,C2 | 10uF/35V CERAMIC SMD SIZE 1210 | MUARATA/YAGEO | DIGIKEY
3 | 1 | C3 | 0.1uF CERAMIC SMD SIZE 0805 | MUARATA/YAGEO | DIGIKEY
4 | 1 | C5 | 10uF/16V CERAMIC SMD SIZE 1210 | MUARATA/YAGEO | DIGIKEY
5 | 1 | C6 | 47uF/16V CERAMIC SMD SIZE 1210 | MUARATA/YAGEO | DIGIKEY
6 | 3 | R6,C7,C8 | DNP
7 | 1 | D1 | B560CQ FAST DIODE | DIODE INCORP | DIGIKEY | B560CQ-13-FDICT-ND
8 | 1 | D2 | LED RED SMD SIZE 0805 | OSRAM | DIGIKEY | 475-1278-1-ND
9 | 1 | L1 | 10uH/10A | CHILISIN ELECTRONICS | DIGIKEY | 553-BFSI00090908100M05TR-ND
10 | 1 | R1 | 510K 1% SMD SIZE 0805 | MUARATA/YAGEO | DIGIKEY
11 | 1 | R2 | 22E 5% SMD SIZE 0805 | MUARATA/YAGEO | DIGIKEY
12 | 1 | R3 | 1K 5% SMD SIZE 0805 | MUARATA/YAGEO | DIGIKEY
13 | 1 | R4 | 18K 1% SMD SIZE 0805 | MUARATA/YAGEO | DIGIKEY
14 | 1 | R5 | 3.3K 1% SMD SIZE 0805 | MUARATA/YAGEO | DIGIKEY
15 | 1 | U1 | NR111 SOIC8 | SANKEN | DIGIKEY | NR111ECT-ND
16 | 1 | C4 | 0.1uF/50V CERAMIC SMD SIZE 1206 | MUARATA/YAGEO | DIGIKEY