## CIR
BOM
NO | QNTY. | REF | DESC | MANUFACTURER | SUPPLIER | SUPPLIER PART NO
1 | 1 | CN1 | 8 PIN MALE HEADER PITCH 2.54MM | WURTH | DIGIKEY | 732-5321-ND
2 | 1 | C1 | 100nF/25V CERAMIC SMD SIZE 0805 | MUARATA/YAGEO | DIGIKEY
3 | 1 | C2 | 10uF/16V CERAMIC SMD SIZE 1206 | MUARATA/YAGEO | DIGIKEY
4 | 1 | D1 | LED -GREEN SMD SIZE 0805 | DIALIGHT | DIGIKEY | 350-2044-1-ND
5 | 1 | D2 | LED RED SMD SIZE 0805 | OSRAM | DIGIKEY | 475-1278-1-ND
6 | 1 | E1 | ANTENNA/DNP |  |  | DO NOT INSTALL
7 | 10 | J1-J10 | JUMPER/ 2 PIN MALE HEADER PITCH 2.54MM | WURTH | DIGIKEY | 732-5315
8 | 1 | M1 | RF AM RX MODULE 433MHZ. | ALIEXPRESS | ALIEXPRESS
9 | 2 | R1,R14 | 1K/5% SMD SIZE 0805 | MUARATA/YAGEO | DIGIKEY
10 | 1 | R2 | DNP
11 | 1 | R3 | 0E SMD SIZE 0805 | MUARATA/YAGEO | DIGIKEY
12 | 10 | R4-R13 | 100K/5% SMD SIZE 0805 | MUARATA/YAGEO | DIGIKEY
13 | 1 | U1 | LICAL-EDC-DS001-T | LINX TECH | DIGIKEY | LICAL-EDC-DS001-TCT-ND
14 | 10 | SHUNT | SHUNT FOR JUMPER J1 TO J10 | SULLINS CONNCT | DIGIKEY | S9001-ND