## CIR
BOM
NO. | QNTY. | REF. | DESC | MANUFACTURER | SUPPLIER | SUPPLIER'S PART NO
1 | 2 | CN1,CN3 | 4 PIN MALE HEADER PITCH 2.54MM | WURTH | DIGIKEY | 732-5317-ND
2 | 1 | CN2 | 2 PIN MALE HEADER PITCH 2.54MM | WURTH | DIGIKEY | 732-5315-ND
3 | 1 | C1 | 100nF/50V CERAMIC SMD SIZE 0805 | YAGEO/MURATA | DIGIKEY
4 | 1 | C2 | 10uF/35V CERAMIC SMD 1206 OR 1210 | YAGEO/MURATA | DIGIKEY
5 | 1 | Q1 | MJD3055 | ONSEMI | DIGIKEY | MJD3055-ND
6 | 1 | R1 | 1.8K 5% SMD SIZE 0805 | YAGEO/MURATA | DIGIKEY
7 | 1 | R2 | 1K 5% SMD SIZE 0805 | YAGEO/MURATA | DIGIKEY
8 | 1 | R3 | 820E 5% SMD SIZE 0805 | YAGEO/MURATA | DIGIKEY
9 | 1 | R4 | 100E 5% SMD SIZE 0805 | YAGEO/MURATA | DIGIKEY
10 | 1 | R5 | 0.5E/2W 1% SMD SIZE 2512 | YAGEO/MURATA | DIGIKEY
11 | 1 | U1 | TLD1211 SOIC8 | INFINEON | DIGIKEY | TLD1211SJFUMA1TR-ND