## BOM
BOM
NO. | QNTY. | DESC. | REF. | MANUFACTURER | SUPPLIER | SUPPLIER PART NO
1 | 1 | CN1 | 6 PIN MALE HEADER PITCH 2.54MM | WURTH |  | 732-5319-ND
2 | 8 | C1,C2,C3,R7,C7,C11,C12,R3 | DNP/AS PER USER REQUIRMENT
3 | 2 | C4,C10 | 10uF/16V CERMIC SMD SIZE 0805 | MURATA/YAGEO
4 | 4 | C5,C6,C8,C9 | 100nF/50V CERAMIC SMD SIZE 0805 | MURATA/YAGEO
6 | 1 | D1 | LED RED SMD SIZE 0805 | OSRAM |  | 475-1278-1-ND
7 | 1 | J1 | JUMPER- 2 PIN MALE HEADER PITCH 2.54MM | WURTH |  | 732-5315-ND
8 | 1 | PR1 | 100K MULTITURN TRIMMER POT | BOURNS |  | 3296W-1-104
9 | 1 | R1 | 1K 5% SMD SIZE 0805 | MURATA/YAGEO
10 | 1 | R2 | 100E 1% SMD SIZE 0805 | MURATA/YAGEO
12 | 4 | R4,R5,R6,R8 | 0E SMD SIZE 0805 | MURATA/YAGEO
13 | 1 | U1 | REF5025IDGKT 8VSSOP | TI |  | 296-24499-1-ND
14 | 1 | U2 | INA333 8VSSOP | TI |  | 296-23564-1-ND
15 | 1 | J1-SHUNT | SHUNT FOR JUMPER J1 | SULLINS CONNECT |  | S9001-ND