## CIR
BOM
NO. | QNTY. | REF. | DESC. | MANUFACTURER | SUPPLIER | SUPPLIER'S PART NO
1 | 1 | CN2 | 3 PIN MALE HEADER PITCH 2.54MM | WURTH | DIGIKEY | 732-5316-ND
2 | 2 | CN3,CN4 | 8 PIN MALE HEADER PITCH 2.54MM | WURTH | DIGIKEY | 732-5321-ND
3 | 2 | C1,C10 | 10uF/10V CERAMIC SMD SIZE 0805 | YAGEO/MURATA | DIGIKEY
4 | 4 | C2,C3,C4,C6 | 0.1uF/50V CERAMIC SMD SIZE 0805 | YAGEO/MURATA | DIGIKEY
5 | 1 | C5 | 10nF/50V CERAMIC SMD SIZE 0805 | YAGEO/MURATA | DIGIKEY
6 | 2 | C7,C8 | 22PF/50V CERAMIC MSD SIZE 0805 | YAGEO/MURATA | DIGIKEY
7 | 2 | U3,C9 | DNP
8 | 1 | D1 | LED RED SMD SIZE 0805 | LITE ON INC | DIGIKEY | 160-1427-1-ND
9 | 2 | J1,J2 | 2 PIN MALE HEADER PITCH 2.54MM | WURTH | DIGIKEY | 732-5315-ND
10 | 3 | R2,R3,R4 | 10K 5% SMD SIZE 0805 | YAGEO/MURATA | DIGIKEY
11 | 3 | Q1,Q2,Q3 | BC847AL SOT23 | DIODE INC | DIGIKEY | BC847BT-FDICT-ND
12 | 4 | R1,R7,R9,R12 | 470E 5% SMD SIZE 0805 | YAGEO/MURATA | DIGIKEY
13 | 1 | R5 | 10E 5% SMD SIZE 0805 | YAGEO/MURATA | DIGIKEY
14 | 3 | R6,R8,R10 | 2.2K 5% SMD SIZE 0805 | YAGEO/MURATA | DIGIKEY
15 | 1 | R11 | 1M 5% SMD SIZE 0805 | YAGEO/MURATA | DIGIKEY
16 | 1 | SW1 | TACTILE SWITCH 4 PIN | NKK SWITCH | DIGIKEY | HP0215AFKP2-ND
17 | 1 | SW2 | TACTILE SWITCH 4 PIN | NKK SWITCH | DIGIKEY | HP0215AFKP2-ND
18 | 1 | U1 | ATMEGA328TQPF-32 | MICROCHIP | DIGIKEY | ATMEGA328PB-AURCT-ND
19 | 1 | U2 | AD9833 | ANALOG DEVICE | DIGIKEY | 505-AD9833BRMZ-REEL7CT-ND
20 | 1 | U4 | 25MHZ/3.2X2MM OSCILATOR 5V | ALIEXPRES | DIGIKEY | ALIEXPRESS
21 | 1 | X1 | 16Mhz | ECS INC | DIGIKEY | X1103-ND
22 | 1 | PR1 | 10K TRIMMER POT | PIHER | DIGIKEY | 1993-1104-ND
23 | 2 | J1,J2 | SHUNT | SULLINS CONCT | DIGIKEY | S9001-ND