## CIR
BOM
NO | QNTY. | REF. | DESC. | MANUFACTURER | SUPPLIER | SUPPLIER PART NO
1 | 1 | CN1 | 6 PIN MALE HEADER PITCH 2.54MM | WURTH | DIGIKEY | 732-5319-ND
2 | 4 | CN2,CN3,CN4,CN5 | 3 PIN SCREW TERMINAL PITCH 5.08MM | PHOENIX | DIGIKEY | 277-1248-ND
3 | 1 | C1 | 100nF/50V CERAMIC SMD SIZE 0805 | YAGEO/MURATA | DIGIKEY
4 | 1 | C2 | 10uF/25V CERAMIC SMD SIZE 1206 | YAGEO/MURATA | DIGIKEY
5 | 4 | C3,C4,C5,C6 | 100PF/50V CERAMIC SMD SIZE 0805 | YAGEO/MURATA | DIGIKEY
6 | 1 | D1 | LED RED SMD SIZE 0805 | OSRAM | DIGIKEY | 475-1278-1-ND
7 | 1 | R1 | 1K 5% SMD SIZE 0805 | YAGEO/MURATA | DIGIKEY
8 | 8 | R2,R3,R6,R7,R8,R9,R12,R13 | 10E 5% SMD SIZE 0805 | YAGEO/MURATA | DIGIKEY
9 | 4 | R4,R5,R10,R11 | 0.01E/3W 1% SMD SIZE 2512 | BORNS INC | DIGIKEY | CRA2512-FZ-R010ELFCT-ND
10 | 1 | U1 | INA4180A1IPWR | TI | DIGIKEY | 296-49094-1-ND