## CIR
BOM
NO. | QNTY. | REF. | DESC. | MANUFACTURER | SUPPLIER | SUPPLIER PART NO
1 | 1 | CN1 | 8 PIN MALE HEADER PITCH 2.54MM | WURTH | DIGIKEY | 732-5321-ND
2 | 1 | CN2 | SD CARD MODULE | CHINA | DIGIKEY | ALIEXPRESS/EBAY
3 | 1 | CN3 | 3 PIN MALE HEADER PITCH 2.54MM | WURTH | DIGIKEY | 732-5316-ND
4 | 1 | CN4 | 2 PIN SCREW TERMINAL PITCH 5.08MM | PHOENIX | DIGIKEY | 277-1247-ND
5 | 1 | C1 | 10uF/16V CERAMIC SMD SIZE 0805 | YAGEO/MURATA | DIGIKEY
6 | 5 | C2,C3,C5,C6,C10 | 0.1uF/50V CERAMIC SMD SIZE 0805 | YAGEO/MURATA | DIGIKEY
7 | 3 | C4,C8,C9 | 22PF/50V CERMAIC SMD SIZE 0805 | YAGEO/MURATA | DIGIKEY
8 | 1 | C7 | 470uF/16V ELECTROLYTIC | RUBYCON | DIGIKEY | 1189-1588-2-ND
9 | 3 | D1,D2,D3 | LED SIZE 0805 | OSRAM | DIGIKEY | 475-1278-1-ND
10 | 3 | J1,J2,J3 | JUMPER-SOLDER ON PCB
11 | 1 | L1 | FERRITE BEAD SIZE 0805 | LAIRD | DIGIKEY | 240-2383-1-ND
12 | 3 | R1,R2,R4 | 1K 5% SMD SIZE 0805 | YAGEO/MURATA | DIGIKEY
13 | 5 | R3,R5,R6,R10,R11 | 10K 5% SMD SIZE 0805 | YAGEO/MURATA | DIGIKEY
14 | 1 | R7 | 10E 5% SMD SIZE 0805 | YAGEO/MURATA | DIGIKEY
15 | 1 | R8 | 10K POT | BOURNS | DIGIKEY | PTV09A-4020U-B103-ND
16 | 1 | R9 | 1M 5% SMD SIZE 0805 | YAGEO/MURATA | DIGIKEY
17 | 2 | SW1,SW2 | TACTILE SWITCH 4 PIN | NKK SWITCH | DIGIKEY | HP0215AFKP2-ND
18 | 1 | U1 | ATMEGA328TQPF-32 | MICROCHIP | DIGIKEY | ATMEGA328PB-AURCT-ND
19 | 1 | U2 | AT24C256 | MICROCHIP | DIGIKEY | AT24C256C-SSHL-TCT-ND
20 | 1 | U3 | L1117-5V | TI | DIGIKEY | LM1117MPX-5.0/NOPBCT-ND
21 | 1 | X1 | 16Mhz | ECS INC | DIGIKEY | X1103-ND