## CIR
BOM
NO | QNTY | REF | DESC | MANUFACTURER | SUPPLIER | SUPPLIER PART NO
1 | 2 | CN1,CN2 | 4 PIN MALE HEADER PITCH 2.54MM | WURTH | DIGIKEY | 732-5317-ND
2 | 1 | C1 | 10uF/25V CERAMIC SMD SIZE 1206 | YAGEO/MURATA | DIGIKEY
3 | 2 | C2,C3 | 1uF/25V CERAMIC SMD SIZE 0805 | YAGEO/MURATA | DIGIKEY
4 | 1 | C4 | 10nF/50V CERAMIC SMD SIZE 0805 | YAGEO/MURATA | DIGIKEY
5 | 1 | D1 | LED RED SMD SIZE 0805 | OSRAM | DIGIKEY | 475-1278-1-ND
6 | 2 | R1,R3 | 680E 1% SMD SIZE 0805 | YAGEO/MURATA | DIGIKEY
7 | 1 | R2 | 220E 1% SMD SIZE 0805 | YAGEO/MURATA | DIGIKEY
8 | 1 | R4 | DNP
9 | 1 | U1 | LM317 DPAK | ST | DIGIKEY | 497-1574-1-ND
10 | 1 | U2 | ZSC31010 SOIC8 | IDT, Integrated Device Technology Inc | DIGIKEY | 1833-1003-1-ND