## CIR
BOM
NO | QNTY. | REF | DESC. | MANUFACTURER | SUPPLIER | SUPPLIER PART NO
1 | 3 | CN1,CN6,C10 | DNP |  |  | DO NOT INSTALL
2 | 1 | CN2 | 2 PIN SCREW TERMINAL PITCH 5.08MM | PHOENIX | DIGIKEY | 277-1247-ND
3 | 1 | CN3 | 2 PIN SCREW TERMINAL PITCH 5.08MM | PHOENIX | DIGIKEY | 277-1247-ND
4 | 1 | CN4 | 8 PIN MALE HEADER PITCH 2.54MM | WURTH | DIGIKEY | 732-5321-ND
5 | 1 | CN5 | 4 PIN MALE HEADER PITCH 2.54MM | WURTH | DIGIKEY | 732-5317-ND
6 | 2 | C1,C3 | 10uF/35V CERAMIC SMD SIZE 0805 | YAGEO/MURATA | DIGIKEY
7 | 4 | C2,C4,C5,C6 | 100nF/50V CERAMIC SMD SIZE 0805 | YAGEO/MURATA | DIGIKEY
8 | 1 | C7 | 100uF/35V ELECTROLYTIC | RUBYCON | DIGIKEY | 1189-1620-1-ND
9 | 2 | C8,C9 | 10nF/50V CERAMIC SMD SIZE 0805 | YAGEO/MURATA | DIGIKEY
10 | 2 | C11,C12 | 22PF/50V CERAMIC SMD SIZE 0805 | YAGEO/MURATA | DIGIKEY
11 | 1 | D1 | LED RED SMD SIZE 0805 | OSRAM | DIGIKEY | 475-1278-1-ND
12 | 3 | R1,R3,R4 | 10K 5% SMD SIZE 0805 | YAGEO/MURATA | DIGIKEY
13 | 1 | R2 | 4.7K 5% SMD SIZE 0805 | YAGEO/MURATA | DIGIKEY
14 | 1 | R5 | 0E SMD SIZE 0805 | YAGEO/MURATA | DIGIKEY
15 | 1 | R6 | 1M 5% SMD SIZE 0805 | YAGEO/MURATA | DIGIKEY
16 | 1 | U1 | IFX9201 | INFINION | DIGIKEY | IFX9201SGAUMA1CT-ND
17 | 1 | U2 | ATMEGA328TQPF-32 | MICROCHIP | DIGIKEY | ATMEGA328PB-AURCT-ND
18 | 1 | U3 | 3 PIN MALE HEADER PITCH 2.54MM | WURTH | DIGIKEY | 732-5316-ND
19 | 1 | X1 | 16Mhz | ECS INC | DIGIKEY | X1103-ND