## CIR
BOM
NO | QNTY | REF | DESC | MANUFACTURER | SUPPLIER | SUPPLIER PART NO
1 | 3 | CN1,CN2,CN3 | 16 PIN MALE HEADER PITCH 2.54MM | WURTH | DIGIKEY | 732-5327-ND
2 | 1 | CN4 | 5 PIN MALE HEADER PITCH 2.54MM | WURTH | DIGIKEY | 732-5318-ND
3 | 1 | CN5 | 2 PIN SCREW TERMINAL PITCH 5.08MM | PHOENIX | DIGIKEY | 277-1247-ND
4 | 1 | C1 | 10uF/10V CERAMIC SMD SIZE 0805 | YAGEO/MURATA | DIGIKEY
5 | 2 | C2,C3 | 100nF/25V CERAMIC SMD SIZE 0805 | YAGEO/MURATA | DIGIKEY
6 | 1 | C4 | 1000uF/10V ELECTROLYTIC | PANASONIC | DIGIKEY | PCE3868CT-ND
7 | 1 | D1 | LED | OSRAM | DIGIKEY | 475-1278-1-ND
8 | 2 | D2,D3 | DNP
9 | 6 | J1,J2,J3,J4,J5,J6 | JUMPER |  |  | SOLDER JUMPER
10 | 1 | R1 | 1K 5% SMD SIZE 0805 | YAGEO/MURATA | DIGIKEY
11 | 9 | R2,R3,R4,R5,R6,R7,R8,R9,R10 | 10K 5% SMD SIZE 0805 | YAGEO/MURATA | DIGIKEY
12 | 16 | R11 TO R26 | 220E 5% SMD SIZE 0805 | YAGEO/MURATA | DIGIKEY
13 | 1 | U1 | PCA9685DW | NXP | DIGIKEY | 568-11925-1-ND