## CIR
BOM
NO. | QNTY. | REF. | DESC | MANUFACTURER | SUPPLIER | SUPPLIER PART NO
1 | 1 | CN1 | 6 PIN MALE HEADER PITCH 2.54MM | WURTH | DIGIKEY | 732-5319-ND
2 | 2 | C1,C2 | 100nF/25V CERAMIC SMD SIZE 0805 | YAGEO/MURATA | DIGIKEY
3 | 1 | C3 | 10uF/10V CERAMIC SMD SIZE 0805 | YAGEO/MURATA | DIGIKEY
4 | 1 | D1 | LED-RED SMD SIZE 0805 | OSRAM | DIGIKEY | 475-1278-1-ND
5 | 1 | R1 | 10K 5% SMD SIZE 0805 | YAGEO/MURATA | DIGIKEY
6 | 1 | R2 | 1K 5% SMD SIZE 0805 | YAGEO/MURATA | DIGIKEY
7 | 8 | SW1-SW8 | TACTILE SWITCH | NKK SWITCH | DIGIKEY | HP0215AFKP2-ND
8 | 1 | U1 | ESP32-WROOM-MODULE | ESP | DIGIKEY | ALIEXPRESS/EBAY