## SCH
BOM
BOM | QNTY | REF | DESC | MANUFACTURER | SUPPLIER | SUPPLIER PART NO
1 | 2 | CN1,CN2 | 2 PIN MALE HEADER PITCH 2.54MM | WURTH | DIGIKEY | 732-5315-ND
2 | 3 | C1,C4,C5 | 0.1uF/16V CERAMIC SMD SIZE 0805 | YAGEO/MURATA | DIGIKEY
3 | 2 | C2,C3 | 22PF/25V CERAMIN DISC THT | YAGEO/MURATA | DIGIKEY
4 | 1 | C6 | 10uF/25V ELECTROLYTIC | YAGEO/MURATA | DIGIKEY
5 | 16 | D1,D2,D3,D4,D5,D6,D7,D8,D9,D10,D11,D12,D13,D14,D15,D16 | LED GREEN 5MM | KINGBRIGHT | DIGIKEY | 754-1263-ND
6 | 1 | PR1 | 10 TRIMMER POTENTIOMETER | BOURNS | DIGIKEY | 3362P-103LF-ND
7 | 17 | R1,R2,R3,R4,R5,R6,R7,R8,R9,R10,R11,R12,R13,R14,R15,R16,R17 | 1K OR 470E 5% 1/4W THT | YAGEO/MURATA | DIGIKEY
8 | 1 | R18 | 10K 5% THT 1/4W | YAGEO/MURATA | DIGIKEY
9 | 1 | R19 | 1M 5% 1/4W THT | YAGEO/MURATA | DIGIKEY
10 | 1 | R20 | 1E 5% 1/4W THT | YAGEO/MURATA | DIGIKEY
11 | 5 | SW1,R21,R22,R23,R24 | DNP |  | DIGIKEY | DO NOT INSTALL
12 | 1 | U1 | ATMEGA328 DIP28 | MICROCHIP | DIGIKEY | ATMEGA328-PU-ND
13 | 1 | Y1 | 16MHZ | ECS INC | DIGIKEY | X1103-ND
14 | 1 | SOCKET FOR MICROCONTROLLER ATMEGA328 | 28 DIP NARROW SOCKET | ON SHORE TECH | DIGIKEY | ED3050-5-ND
15 | 1 | D17 | RED LED 3MM | KINGBRIGHT | DIGIKEY | 754-1895-ND