## CIR
BOM
NO. | QNTY. | DESC. | REF. | MANUFACTURER | SUPPLIER | SUPPLIER PART NO
1 | 2 | CN1,CN2 | 2 PIN MALE HEADER PITCH 2.54MM | WURTH | DIGIKEY | 732-5315-ND
2 | 1 | C1 | 100nF/50V CERAMIC SMD SIZE 0805 | YAGEO/MURATA | DIGIKEY
3 | 1 | C2 | 1uF/35V CERAMIC SMD SIZE 0805 | YAGEO/MURATA | DIGIKEY
4 | 1 | C3 | 10uF/35V CERAMIC SMD SIZE 0805 | YAGEO/MURATA | DIGIKEY
5 | 1 | D1 | 1N4007 SMD DIODE | DIODE INC | DIGIKEY | S1MBDITR-ND
6 | 1 | D2 | LED RED SMD SIZE 0805 | OSRAM | DIGIKEY | 475-1278-1-ND
7 | 1 | PR1 | 1M TRIMMER POTENTIOMETER | BOURNS | DIGIKEY | 3362P-105LF-ND
8 | 1 | R1 | DNP
9 | 1 | R2 | 1K 5% SMD SIZE 0805 | YAGEO/MURATA | DIGIKEY
10 | 1 | R3 | 3.3K 5% SMD SIZE 0805 | YAGEO/MURATA | DIGIKEY
11 | 1 | R4 | 200K 1% SMD SIZE 0805 | YAGEO/MURATA | DIGIKEY
12 | 1 | SL1 | 2 PIN MALE HEADER PITCH 2.54MM | WURTH | DIGIKEY | 732-5315-ND
13 | 1 | SW1 | TACTILE SWITCH | C&K | DIGIKEY | CKN9085CT-ND
14 | 1 | U1 | DRV120 | TI | DIGIKEY | 296-34777-1-ND