## CIR
BOM
NO | QNTY. | REF | DESC. | MANUFACTURER | SUPPLIER | SUPPLIER PART NO
1 | 1 | CN1 | 2 PIN SCREW TERMINAL PITCH 5.08MM | PHOENIX | DIGIKEY | 277-1247-ND
2 | 1 | CN2 | 3 PIN SCREW TERMINAL PITCH 5.08MM | PHOENIX | DIGIKEY | 277-1248-ND
3 | 1 | CN3 | 6 PIN MALE HEADER PITCH 2.54MM | WURTH | DIGIKEY | 732-5319-ND
4 | 1 | C1 | 10uF/10V CERMAIC SMD SIZE 0805 | YAGEO/MURATA | DIGIKEY
5 | 2 | C2,C3 | 100nF/50V CERAMIC SMD SIZE 0805 | YAGEO/MURATA | DIGIKEY
6 | 1 | D1 | SM4007 | DIODE INC | DIGIKEY | S1MBDITR-ND
7 | 1 | D2 | LED RED SMD SIZE 0805 | OSRAM | DIGIKEY | 475-1278-1-ND
8 | 1 | D3 | LED RED SMD SIZE 0805 | OSRAM | DIGIKEY | 475-1278-1-ND
9 | 1 | Q1 | BC847 | DIODE INC | DIGIKEY | BC847BT-FDICT-ND
10 | 1 | RE1 | 5V Relay | AMERICAN ZETTLER | DIGIKEY | 3385-AZ943-1CH-5DE-ND
11 | 2 | R1,R3 | 1K 5% SMD SIZE 0805 | YAGEO/MURATA | DIGIKEY
12 | 1 | R2 | 2K2 5% SMD SIZE 0805 | YAGEO/MURATA | DIGIKEY
13 | 1 | R4 | 10K 5% SMD SIZE 0805 | YAGEO/MURATA | DIGIKEY
14 | 1 | U1 | ESP32-WROOM | ESP | DIGIKEY | ALIEXPRESS/EBAY/AMAZON
15 | 1 | U2 | LM1117-3.3V | TI | DIGIKEY | 488-LM1117MPX-25NOPBCT-ND