## CIR
BOM
NO | QNTY | REF | DESC | MANUFACTURER | SUPPLIER | SUPPLIER PART NO
1 | 2 | CN1,CN3 | 3 PIN SCREW TERMINAL PITCH 5.08MM | PHOENIX | DIGIKEY | 277-1248-ND
2 | 1 | CN2 | 4 PIN MALE HEADER PITCH 2.54MM | WURTH | DIGIKEY | 732-5317-ND
3 | 1 | C1 | 100nF/50V CERAMIC SMD SIZE 0805 | YAGEO/MURATA | DIGIKEY
4 | 1 | C2 | 10uF/25V CERAMIC SMD SIZE 1206 | YAGEO/MURATA | DIGIKEY
5 | 2 | C3,C4 | DNP
6 | 1 | D1 | LED RED SMD SIZE 0805 | OSRAM | DIGIKEY | 475-1278-1-ND
7 | 1 | R1 | 2.2K 5% SMD SIZE 0805 | YAGEO/MURATA | DIGIKEY
8 | 4 | R2,R4,R5,R7 | 0E | YAGEO/MURATA | DIGIKEY
9 | 2 | R3,R6 | 0.01E/3W 1% SMD SIZE 2512 | BOURNS | DIGIKEY | CRA2512-FZ-R010ELFCT-ND
10 | 1 | U1 | INA2290A1 | TI | DIGIKEY | 296-INA2290A1IDGKRCT-ND