## CIR
BOM
NO. | QNTY. | REF. | DESC. | MANUFACTURER | SUPPLIER | SUPPLIER PART NO
1 | 1 | CN1 | 2 PIN SCREW TERMINAL PITCH 5.08MM | PHOENIX | DIGIKEY | 277-1247-ND
2 | 1 | CN2 | 6 PIN MALE HEADER PITCH 2.54MM | WURTH | DIGIKEY | 732-5319-ND
3 | 3 | C1,C5,C7 | 1nF/50V CERAMIC SMD SIZE 0805 | MURATA/YAGEO | DIGIKEY
4 | 1 | C2 | 100nF/50V CERAMIC SMD SIZE 0805 | MURATA/YAGEO | DIGIKEY
5 | 1 | C3 | 10uF/35V CERAMIC SMD SIZE 0805 | MURATA/YAGEO | DIGIKEY
6 | 1 | C4 | 1uF/35V CERAMIC SMD SIZE 0805 | MURATA/YAGEO | DIGIKEY
7 | 1 | C6 | 22nF/50V CERAMIC SMD SIZE 0805 | MURATA/YAGEO | DIGIKEY
8 | 2 | C8,R15 | DNP
9 | 1 | D1 | LED RED SMD SIZE 0805 | OSRAM | DIGIKEY | 475-1278-1-ND
10 | 1 | J1 | SOLDER JUMPER-PCB
11 | 1 | Q1 | IRF1404 TO220 MOSFET | INFINION | DIGIKEY | IRF1404PBF-ND
12 | 1 | R1 | 100K 1% SMD SIZE 0805 | MURATA/YAGEO | DIGIKEY
13 | 2 | R2,R8 | 20K 1% SMD SIZE 0805 | MURATA/YAGEO | DIGIKEY
14 | 3 | R3,R4,R5 | 4.7K 5% SMD SIZE 0805 | MURATA/YAGEO | DIGIKEY
15 | 2 | R6,R11 | 1K 1% SMD SIZE 0805 | MURATA/YAGEO | DIGIKEY
16 | 1 | R7 | 150E 5% SMD SIZE 0805 | MURATA/YAGEO | DIGIKEY
17 | 1 | R9 | 3.6K 1% SMD SIZE 0805 | MURATA/YAGEO | DIGIKEY
18 | 1 | R10 | 2.2K 5% SMD SIZE 0805 | MURATA/YAGEO | DIGIKEY
19 | 1 | R12 | 270E 5% SMD SIZE 0805 | MURATA/YAGEO | DIGIKEY
20 | 1 | R13 | 120E 1% SMD SIZE 0805 | MURATA/YAGEO | DIGIKEY
21 | 1 | R14 | 0.1E 2W 1% SMD SIZE 2512 | MURATA/YAGEO | DIGIKEY
22 | 1 | R16 | 5.76K 1% SMD SIZE 0805 | MURATA/YAGEO | DIGIKEY
23 | 1 | U1 | MCP4725 SOT23-5 | MICROCHIP | DIGIKEY | MCP4725A2T-E/CHCT-ND
24 | 1 | U2 | MCP6071T SOT23-5 | MICROCHIP | DIGIKEY | MCP6071T-E/OTCT-ND
25 | 1 | U3 | OPA992IDBVR SOT23-5 | TI | DIGIKEY | 296-OPA992IDBVRCT-ND