## CIR
BOM
NO | QNTY | REF | DESC | MANUFACTURER | SUPPLIER | SUPPLIER PART NO
1 | 1 | CN1 | 2 PIN SCREW TERMINAL PITCH 5.08MM | PHOENIX | DIGIKEY | 277-1247-ND
2 | 4 | U2,CN2,C5,R10 | DNP
3 | 2 | C1,C3 | 100nF/50V CERAMIC SMD SIZE 0805 | MURATA/YAGEO | DIGIKEY
4 | 1 | C2 | 220uF/50V ELECTROLYTIC SMD | PANASONIC | DIGIKEY | PCE3921CT-ND
5 | 1 | C4 | 10uF/35V CERAMIC SMD SIZE 0805 | MURATA/YAGEO | DIGIKEY
6 | 1 | C6 | 10PF/50V CERAMIC SMD SIZE 0805 | MURATA/YAGEO | DIGIKEY
7 | 1 | D1 | LED RED SMD SIZE 0805 | OSRAM | DIGIKEY | 475-1278-1-ND
8 | 1 | PR1 | 100K MULTITURN TRIMMER POT | BOURNS | DIGIKEY | 3296Y-104LF-ND
9 | 1 | Q1 | TIP142 TO247 | ON SEMI | DIGIKEY | TIP142GOS-ND
10 | 3 | R1,R6,R7 | 0E SMD SIZE 0805 | MURATA/YAGEO | DIGIKEY
11 | 1 | R2 | 330K 1% SMD SIZE 0805 | MURATA/YAGEO | DIGIKEY
12 | 1 | R3 | 3.3K 5% SMD SIZD SIZE 0805 | MURATA/YAGEO | DIGIKEY
13 | 1 | R4 | 49.9K 1% SMD SIZE 0805 | MURATA/YAGEO | DIGIKEY
14 | 1 | R5 | 249E 1% SMD SIZE 0805 | MURATA/YAGEO | DIGIKEY
15 | 1 | R8 | 10K 1% SMD SIZE 0805 | MURATA/YAGEO | DIGIKEY
16 | 1 | R9 | 0.01E 1% SMD SIZDE 2512 | MURATA/YAGEO | DIGIKEY
17 | 1 | U1 | OPA197 SOT23 | TI | DIGIKEY | 296-47813-1-ND
18 | 1 | Z1 | 2 PIN SCREW TERMINAL PITCH 5.08MM | PHOENIX | DIGIKEY | 277-1247-ND