## CIR
BOM
NO | QNTY. | DESC. | REF. | MANUFACTURER | SUPPLIER | SUPPLIER PART NO
1 | 1 | CN1 | 4 PIN MALE HEADER PITCH 2.54MM | WURTH | DIGIKEY | 732-5317-ND
2 | 1 | C1 | 100nF/50V CERAMIC SMD SIZE 0805 | YAGEO/MURATA | DIGIKEY
3 | 1 | C2 | 10uF/25V CERAMIC SMD SIZE 0805 | YAGEO/MURATA | DIGIKEY
4 | 1 | C3 | 1uF/25V CERAMIC SMD SIZE 0805 | YAGEO/MURATA | DIGIKEY
5 | 1 | C4 | DNP
6 | 1 | C5 | 2.7PF/50V CERAMIC SMD SIZE 0805 | YAGEO/MURATA | DIGIKEY
7 | 1 | D1 | SFH213 PHOTODIODE | OSRAM | DIGIKEY | 475-SFH213-ND
8 | 1 | R1 | 13.7K 1% SMD SIZE 0805 | YAGEO/MURATA | DIGIKEY
9 | 1 | R2 | 280E 1% SMD SIZE 0805 | YAGEO/MURATA | DIGIKEY
10 | 1 | R3 | 49.9E 1% SMD SIZE 0805 | YAGEO/MURATA | DIGIKEY
11 | 1 | R4 | 53.6K 1% SMD SIZE 0805 | YAGEO/MURATA | DIGIKEY
12 | 1 | U1 | OPA320 SOT223 | TI | DIGIKEY | 296-45320-1-ND