## CIR
BOM
NO | QNTY | REF | DESC. | MANUFACTURER | SUPPLIER | SUPPLIER PART NO
1 | 2 | CN1,CN2 | 4 PIN MALE HEADER PITCH 2.54MM | WURTH | DIGIKEY | 732-5317-ND
2 | 4 | C1,C4,C5,C7 | 100nF/50V CERAMIC SMD SIZE 0805 | YAGEO/MURATA | DIGIKEY
3 | 3 | C2,C3,C6 | 22uF/10V CERAMIC SMD SIZE 0805 | YAGEO/MURATA | DIGIKEY
4 | 2 | C8,C9 | 10uF/10-16V TANTLUM SIZE 1210 | KEMET/MUARATA | DIGIKEY
5 | 1 | D1 | LED RED SMD SIZE 0805 | LITE ON INC | DIGIKEY | 160-1427-1-ND
6 | 1 | R1 | 1K 5% SMD SIZE 0805 | YAGEO/MURATA | DIGIKEY
7 | 1 | R2 | 0.1E/2W 1% SMD SIZE 0805 | BOURNS | DIGIKEY | CRA2512-FZ-R100ELFCT-ND
8 | 1 | R3 | 7.5K 1% SMD SIZE 0805 | YAGEO/MURATA | DIGIKEY
9 | 1 | R4 | 360K 1% SMD SIZE 0805 | YAGEO/MURATA | DIGIKEY
10 | 1 | U1 | OPA320AQDBVRQ1 | TI | DIGIKEY | 296-45320-1-ND
11 | 1 | U2 | LM7705 VSOP8 | TI | DIGIKEY | LM7705MM/NOPBCT-ND