## CIR
BOM
NO. | QNTY. | REF | DESC | MANUFACTURER | SUPPLIER | SUPPLIER PART NO
1 | 1 | CN1 | 5 PIN MALE HEADER RIGHT ANGLE 2.54MM | WURTH | DIGIKEY | 732-5318-ND
2 | 1 | C1 | 10nF/50V CERAMIC SMD SIZE 0805 | YAGEO/MURATA | DIGIKEY
3 | 1 | C2 | 1uF/100V CERAMIC SMD SIZE 1206 | YAGEO/MURATA | DIGIKEY
4 | 2 | C3,C4 | 100nF/100V CERAMIC SMD SIZE 0805 | YAGEO/MURATA | DIGIKEY
5 | 1 | C5 | 15uF/25C CERAMIC SMD SIZE 1206 | YAGEO/MURATA | DIGIKEY
6 | 1 | D1 | MURA110 | ONSEMI | DIGIKEY | MURA110T3GOSCT-ND
7 | 1 | L1 | 220uH | BOURNS | DIGIKEY | SRN1060-221MCT-ND
8 | 2 | R1,R4 | 1K 1% SMD SIZE 0805 | YAGEO/MURATA | DIGIKEY
9 | 1 | R2 | 357K 1% SMD SIZE 0805 | YAGEO/MURATA | DIGIKEY
10 | 1 | R3 | 2E 1% SMD SIZE 1206 | YAGEO/MURATA | DIGIKEY
11 | 1 | R5 | 267K 1% SMD SIZE 0805 | YAGEO/MURATA | DIGIKEY
12 | 1 | U1 | LM5008 8VSSOP | TI | DIGIKEY | 296-LM5008MM/NOPBCT-ND