## CIR
BOM
NO | QNTY | REF | DESC | MANUFACTURER | SUPPLIER | SUPPLIER PART NO
1 | 4 | CN1,R2,R4,CN4 | DNP |  |  | DO NOT INSTALL
2 | 1 | CN2 | USB-B (USB TYPE-B) | MOLEX |  | WM17113-ND
3 | 1 | CN3 | USB-A (USB TYPE-A) | MOLEX |  | WM4993-ND
4 | 3 | C1,C2,C12 | 1uF/25V CERAMIC SMD SIZE 0805 | YAGEO/MURATA
5 | 6 | C3,C5,C8,C9,C10,C11 | 100nF/50V CERAMIC SMD SIZE 0805 | YAGEO/MURATA
6 | 2 | C4,C7 | 10uF/16V CERAMIC SMD SIZE 1210 OR 1206 | YAGEO/MURATA
7 | 1 | C6 | 2.2uF/25V CERAMIC SMD SIZE 0805 | YAGEO/MURATA
8 | 1 | D1 | LED SMD SIZE 0805 | OSRAM |  | 475-1278-1-ND
9 | 2 | L1,L2 | LI0805G301R-10 FERRITE BEAD | LAIRD
10 | 1 | R1 | 1K 5% SMD SIZE 0805 | YAGEO/MURATA
11 | 3 | R3,R5,R6 | 0E SMD SIZE 0805 | YAGEO/MURATA
12 | 1 | U1 | B0505S-2WR3 DC-DC CONVERTER | MORNSUN AMERICA |  | 2725-B0505S-2WR3-ND
13 | 1 | U2 | LM1117-3.3V | TI |  | LM1117IMPX-3.3/NOPBCT-ND
14 | 1 | U3 | ISOUSB111DWXR | TI |  | 296-ISOUSB111DWXRCT-ND
15 | 4 | D2,D3,D4,D5 | PESD5V0C1USF OPTIONAL | NEXPERIA | DIGIKEY | 1727-PESD5V0C1USFYLCT-ND