## CIR
BOM
NO | QNTY. | REF | DESC | MANUFACTURER | SUPPLIER | SUPPLIER PART NO
1 | 1 | CN1 | 8 PIN MALE HEADER PITCH 2.54MM | WURTH | DIGIKEY | 732-5321-ND
2 | 2 | C1,C4 | 100nF/25V CERAMIC SMD SIZE 0805 | YAGEO/MURATA | DIGIKEY
3 | 2 | C2,C3 | 10uF/16V CERAMIC SMD SIZE 1206 | YAGEO/MURATA | DIGIKEY
4 | 1 | D1 | LED -GREEN SMD SIZE 0805 | DIALIGHT | DIGIKEY | 350-2044-1-ND
5 | 2 | D2,D4 | LED RED SMD SIZE 0805 | OSRAM | DIGIKEY | 475-1278-1-ND
6 | 1 | E1 | ANTENNA/DNP |  |  | DO NOT INSTALL
7 | 10 | J1-J10 | JUMPER/ 2 PIN MALE HEADER PITCH 2.54MM | WURTH | DIGIKEY | 732-5315
8 | 1 | M1 | RF AM RX MODULE 433MHZ/315MHZ | ALIEXPRESS | ALIEXPRESS
9 | 3 | R1,R14,16 | 1K/5% SMD SIZE 0805 | YAGEO/MURATA | DIGIKEY
10 | 1 | R2 | DNP
11 | 1 | R3 | 0E SMD SIZE 0805 | YAGEO/MURATA | DIGIKEY
12 | 10 | R4-R13 | 100K/5% SMD SIZE 0805 | YAGEO/MURATA | DIGIKEY
13 | 1 | U1 | LICAL-EDC-DS001-T | LINX TECH | DIGIKEY | LICAL-EDC-DS001-TCT-ND
14 | 10 | SHUNT | SHUNT FOR JUMPER J1 TO J10 | SULLINS CONNCT | DIGIKEY | S9001-ND
15 | 1 | D3 | 1N4007 | DIODE INCORP. | DIGIKEY | S1MBDITR-ND
16 | 1 | R15 | 2.2K 5% MSD SIZE 0805 | YAGEO/MURATA | DIGIKEY
17 | 1 | RE1 | 12V SUGER CUBE RELAY | TE | DIGIKEY | PB2029-ND
18 | 1 | Q1 | BC847 | NEXPERIA | DIGIKEY | 1727-2924-2-ND
19 | 1 | CN2 | 2PIN SCREW TERMINAL PITCH 5.08MM | PHOENIX | DIGIKEY | 277-1247-ND
20 | 1 | CN3 | 3PIN SCREW TERMINAL PITCH 5.08MM | PHOENIX | DIGIKEY | 277-1248-ND
21 | 1 | U2 | MC78M05/LM78M05 DPAK | ON SEMI | DIGIKEY | MC78M05CDTGOS-ND