## bom
BOM
NO | QNTY. | REF. | DESC | MANUFACTURER | SUPPLIER | SUPPLIER PART NO
1 | 3 | CN1,CN2,CN4 | 2 PIN MALE HEADER PITCH 2.54MM | WURTH | DIGIKEY | 732-5315-ND
2 | 1 | CN3 | 5 PIN MALE HEADER PITCH 2.54MM | WURTH | DIGIKEY | 732-5318-ND
3 | 4 | C1,C2,C3,C4 | 22uF/25V CERAMIC SMD SIZE 0805 | WURTH | DIGIKEY
4 | 1 | C5 | 100nF/50V CERAMIC SMD SIZE 0805 | WURTH | DIGIKEY
5 | 1 | D1 | LED SMD RED SIZE 0805 | OSRAM | DIGIKEY | 475-1278-1-ND
6 | 1 | R1 | 1.5K 5% SMD SIZE 0805 | WURTH | DIGIKEY
7 | 2 | U1,U3 | IRF7862 MOSFET SOIC8 | INFINEON | DIGIKEY | IRF7862TRPBFCT-ND
7 | 1 | U2 | MAX17600ASA SOIC8 | ANALOG DEVICE | DIGIKEY | MAX17600ASA+-ND