## CIR
BOM
NO. | QNTY. | REF. | DESC. | MANUFACTURER | SUPPLIER | SUPPLIER PART NO
1 | 2 | CN1,CN2 | 2 PIN SCREW TERMINAL PITCH 5.08MM | PHOENIX | DIGIKEY | 277-1247-ND
2 | 1 | CN3 | 4 PIN MALE HEADER PITCH 2.54MM | WURTH | DIGIKEY | 732-5317-ND
3 | 1 | C1 | 100nF/50V CERAMIC SMD SIZE 0805 | YAGEO/MURATA | DIGIKEY
4 | 3 | C2,C3,R7 | DNP
5 | 1 | C4 | 0.47uF/50V CERAMIC SMD SIZE 0805 | YAGEO/MURATA | DIGIKEY
6 | 2 | C5,C6 | 10nF/50V CERAMIC SMD SIZE 0805 | YAGEO/MURATA | DIGIKEY
7 | 1 | D1 | LED RED SMD SIZE 0805 | OSRAM | DIGIKEY | 475-1278-1-ND
8 | 1 | Q1 | ISL9V3040 D2PAK-TO263-3 430V/21A | ONSEMI | DIGIKEY | ISL9V3040S3STCT-ND
9 | 1 | R1 | 4.7K 5% SMD SIZE 0805 | YAGEO/MURATA | DIGIKEY
10 | 1 | R2 | 300E/1W 5% SMD SIZE 2512 | BOURNS INC | DIGIKEY | 118-CR2512-JW-301ELFCT-ND
11 | 1 | R3 | 51E 1% SMD SIZE 0805 | YAGEO/MURATA | DIGIKEY
12 | 1 | R4 | DNP
13 | 1 | R5 | 15K 5% SMD SIZE 0805 | YAGEO/MURATA | DIGIKEY
14 | 1 | R6 | 0.02E 3W 1% SMD SIZE 0805 | BOURNS INC | DIGIKEY | CRA2512-FZ-R020ELFCT-ND
15 | 1 | U1 | FAN1100-F085 | ONSEMI | DIGIKEY | FAN1100-F085CT-ND