## CIR
BOM
N0. | QNTY. | REF. | DESC. | MANUFACTURER | SUPPLIER | SUPPLIER PART NO
1 | 1 | CN1 | 6 PIN MALE HEADER PITCH 2.54MM RIGHT ANGLE | WURTH | DIGIKEY | 732-5319-ND
2 | 3 | C1,C2,C9 | 100nF/50V CERAMIC SMD SIZE 0805 | YAGEO/MURATA | DIGIKEY
3 | 3 | C3,C5,C10 | 10uF/16V CERAMIC SMD SIZE 0805 | YAGEO/MURATA | DIGIKEY
4 | 2 | C4,C6 | 33PF/50V CERAMIC SMD SIZE 0805 | YAGEO/MURATA | DIGIKEY
5 | 3 | C7,C8,C12 | 10uF/35V CERAMIC SMD SIZE 0805 | YAGEO/MURATA | DIGIKEY
6 | 1 | C11 | 47PF/50V CERAMIC SMD SIZE 0805 | YAGEO/MURATA | DIGIKEY
7 | 6 | D1,D2,D3,D4,D5,D6 | ES1BL R3G | TAIWAN SEMI | DIGIKEY | 1801-ES1BLCT-ND
8 | 1 | D7 | LED RED SMD SIZE 0805 | OSRAM | DIGIKEY | 475-1278-1-ND
9 | 2 | L1,L2 | 4.7uH/2A - 3.7X3.9MM | MURATA | DIGIKEY | 490-14184-1-ND
10 | 1 | L3 | 6.8uH/1.9A - 3.5MMX3.2MM | BOURNS INC | DIGIKEY | SRP3020TA-6R8MCT-ND
11 | 1 | R1 | 86.6K 1% SMD SIZE 0805 | YAGEO/MURATA | DIGIKEY
12 | 1 | R2 | 130K 1% SMD SIZE 0805 | YAGEO/MURATA | DIGIKEY
13 | 1 | R3 | 27.4K 1% SMD SIZE 0805 | YAGEO/MURATA | DIGIKEY
14 | 1 | R4 | 24K 1% SMD SIZE 0805 | YAGEO/MURATA | DIGIKEY
15 | 3 | R5,R7,R12 | 470K 1% SMD SIZE 0805 | YAGEO/MURATA | DIGIKEY
16 | 3 | R6,R8,R13 | 110K 1% SMD SIZE 0805 | YAGEO/MURATA | DIGIKEY
17 | 1 | R9 | 91K 1% SMD SIZE 0805 | YAGEO/MURATA | DIGIKEY
18 | 1 | R10 | 4.7K 5% SMD SIZE 0805 | YAGEO/MURATA | DIGIKEY
19 | 1 | R11 | 6.49K 1% SMD SIZE 0805 | YAGEO/MURATA | DIGIKEY
20 | 3 | U1,U2,U3 | MP2451 SOT23-6 | MPS | DIGIKEY | 1589-1893-1-ND