## CIR
BOM
NO. | QNTY. | REF. | DESC | MANUFACTURER | SUPPLIER | SUPPLIER PART NO
1 | 2 | CN1,CN2 | 2 PIN SCREW TERMINAL PITCH 5.08MM | PHOENIX | DIGIKEY | 277-1247-ND
2 | 1 | CN3 | 3 PIN MALE HEADER PITCH 2.54MM | WURTH | DIGIKEY | 732-5316-ND
3 | 1 | C1 | 220uF/50V ELEKTROLYTIC | RUBYCON | DIGIKEY | 1189-1654-1-ND
4 | 2 | C2,C3 | 100nF/50V CERMAIC SMD SIZE 0805 | YAGEO/MURATA | DIGIKEY
5 | 1 | C4 | 1nF/50V CERMIC SMD SIZE 0805 | YAGEO/MURATA | DIGIKEY
6 | 1 | Q1 | IRFR120 SMD DPAK | FAIRCHILD | DIGIKEY | 2156-IRFR120-600039-ND
7 | 1 | R1 | 4.7E 5% SMD SIZE 0805 | YAGEO/MURATA | DIGIKEY
8 | 1 | R2 | 0E SMD SIZE 0805 | YAGEO/MURATA | DIGIKEY
9 | 1 | R3 | 1M 5% SMD SIZE 0805 | YAGEO/MURATA | DIGIKEY
10 | 1 | R4 | 1.2K 5% SMD SIZE 0805 | YAGEO/MURATA | DIGIKEY
11 | 1 | R5 | 1K 5% SMD SIZE 0805 | YAGEO/MURATA | DIGIKEY
12 | 1 | R6 | 2E/2W SMD SIZE 2512 | YAGEO | DIGIKEY | 13-RC2512FK-7W2RLCT-ND
13 | 1 | R7 | 470K 5% SMD SIZE 0805 | YAGEO/MURATA | DIGIKEY
14 | 1 | U1 | BCR602 SOT23-6 | INFINEON | DIGIKEY | BCR602XTSA1CT-ND